## BOM_CANreader-FT_CANreader-FT_2
No. | Quantity | Comment | Designator | Footprint | Value | Manufacturer Part | Manufacturer | Supplier Part | Supplier
1 | 2 | 22pF | C1,C2 | C0805 | 22pF | CL21C220JBANNNC | SAMSUNG(三星) | C1804 | LCSC
2 | 2 | 100nF | C3,C4 | C0805 | 100nF | CT41G-0805-2X1-50V-0.1uF-M(N) | TORCH(火炬) | C138340 | LCSC
3 | 1 | 47nF | C5 | C0805 | 47nF | CL21B473KBCNNNC | SAMSUNG(三星) | C53134 | LCSC
4 | 1 | 22uF | C6 | CAP-SMD_BD5.0-L5.3-W5.3-LS6.0-FD | 22uF | RVT22UF25V67RV0047 | KNSCHA(科尼盛) | C2895283 | LCSC
5 | 1 | DG301-5.0-04P-14-1000A(H) | CN1 | CONN-TH_DEGSON_DG301-5.0-04P |  | DG301-5.0-04P-14-1000A(H) | DEGSON(高正/高松) | C3037697 | LCSC
6 | 1 | S1M | D1 | SMA_L4.3-W2.6-LS5.1-RD |  | S1M | TECH PUBLIC(台舟) | C55042651 | LCSC
7 | 1 | YLED0805Y | ERR | LED0805-RD_YELLOW |  | YLED0805Y | YONGYUTAI(永裕泰) | C20608785 | LCSC
8 | 1 | PZ254V-11-08P | H1 | HDR-TH_8P-P2.54-V-M |  | PZ254V-11-08P | XFCN(兴飞) | C492407 | LCSC
9 | 1 | MCP2515-I/ST | MCP2515 | TSSOP-20_L6.5-W4.4-P0.65-LS6.4-BL |  | MCP2515-I/ST | MICROCHIP(美国微芯) | C15193 | LCSC
10 | 1 | 16MHz | Q1 | HC-49US_L11.5-W4.5-P4.88 | 16MHz | XIHCELNANF-16MHZ | TAITIEN(泰艺电子) | C295075 | LCSC
11 | 1 | 10kΩ | R1 | R0805 | 10kΩ | 0805W8F1002T5E | UNI-ROYAL(厚声) | C17414 | LCSC
12 | 2 | 1kΩ | R2,R3 | R0805 | 1kΩ | 0805W8F1001T5E | UNI-ROYAL(厚声) | C17513 | LCSC
13 | 2 | 500Ω | R4,R5 | R0805 | 500Ω | ARG05FTC5000 | Viking(光颉) | C2828857 | LCSC
14 | 1 | TJA1055T/1J | TJA1055T | SO-14_L8.9-W3.9-P1.27-LS6.0-BL |  | TJA1055T/1J | NXP(恩智浦) | C2671225 | LCSC